## 表-09 分部分项工程项目清单计价表
山洞街道地名博物街文化项目规模及标准
分部分项工程项目清单
工程名称：山洞街道地名博物街文化项目 | [5 empty] | 第 1 页 共 6 页
序号 | 项目编码 | 项目名称 | 项目特征 | 计量单位 | 工程量 |  | 金额（元）
[7 empty] | 综合单价 | 合价
1 | 011606002001 | 原有基层饰面拆除 | [项目特征] 1.龙骨及饰面种类:原有基础及面层拆除 2.场内运距:根据现场情况综合考虑 [工作内容] 1.拆除 2.控制扬尘 3.清理 4.场内运输 | m2 | 165
2 | 011608001001 | 铲除油漆面 | [项目特征] 1.铲除部位名称:基层打磨 [工作内容] 1.拆除 2.控制扬尘 3.清理 4.场内运输 | m2 | 165
3 | 011507003001 | 圆形装饰画 | [项目特征] 1.箱体规格:φ95cm 2.面层材料种类:户外柔性灯膜，内嵌柔光灯，画面彩印，灯箱技术框架 [工作内容] 1.基层安装 2.箱体及支架制作、运输、安装 3.面层制作、安装 4.刷防护材料、油漆 | 套 | 4
本页小计
分部分项工程项目清单表
工程名称：山洞街道地名博物街文化项目 | [5 empty] | 第 2 页 共 6 页
序号 | 项目编码 | 项目名称 | 项目特征 | 计量单位 | 工程量 |  | 金额（元）
[7 empty] | 综合单价 | 合价
4 | 011508004001 | 主题字 | [项目特征] 1.镌字材料品种、颜色:金属彩印主题字 2.字体规格:68*68cm 3.工艺要求:金属异形雕刻，彩印腐蚀，背后焊接 [工作内容] 1.字制作、运输、安装 2.刷油漆 | 个 | 4
5 | 011508004002 | 主题字 | [项目特征] 1.镌字材料品种、颜色:金属彩印主题字 2.字体规格:16*16cm 3.工艺要求:金属异形雕刻，彩印腐蚀，背后焊接 4.说明:清单工程量按照字体个数计取，实际尺寸与设计尺寸存在出入投标时综合考虑 [工作内容] 1.字制作、运输、安装 2.刷油漆 | 个 | 76
6 | 011508004004 | 英文金属字 | [项目特征] 1.镌字材料品种、颜色:英文金属字 2.字体规格:32*32cm 3.工艺要求:金属异形雕刻，热转扎弯盒子 4.说明:清单工程量按照字体个数计取，实际尺寸与设计尺寸存在出入投标时综合考虑 [工作内容] 1.字制作、运输、安装 2.刷油漆 | 个 | 14
本页小计
分部分项工程项目清单表
工程名称：山洞街道地名博物街文化项目 | [5 empty] | 第 3 页 共 6 页
序号 | 项目编码 | 项目名称 | 项目特征 | 计量单位 | 工程量 |  | 金额（元）
[7 empty] | 综合单价 | 合价
7 | 011508004005 | 英文金属字 | [项目特征] 1.镌字材料品种、颜色:英文金属字 2.字体规格:12*11cm 3.工艺要求:金属异形雕刻，热转扎弯盒子 4.说明:清单工程量按照字体个数计取，实际尺寸与设计尺寸存在出入投标时综合考虑 [工作内容] 1.字制作、运输、安装 2.刷油漆 | 个 | 20
8 | 011508004006 | 主题标题字 | [项目特征] 1.镌字材料品种、颜色:主题标题字 2.字体规格:29*29cm 3.工艺要求:金属异形雕刻，热转扎弯盒子，焊接焊点便于安装，隐藏灯带安装 4.说明:清单工程量按照字体个数计取，实际尺寸与设计尺寸存在出入投标时综合考虑 [工作内容] 1.字制作、运输、安装 2.刷油漆 | 个 | 21
本页小计
分部分项工程项目清单表
工程名称：山洞街道地名博物街文化项目 | [5 empty] | 第 4 页 共 6 页
序号 | 项目编码 | 项目名称 | 项目特征 | 计量单位 | 工程量 |  | 金额（元）
[7 empty] | 综合单价 | 合价
9 | 011508004007 | 主题标题字 | [项目特征] 1.镌字材料品种、颜色:主题标题字 2.字体规格:74*54cm 3.工艺要求:金属异形雕刻，热转扎弯盒子，焊接焊点便于安装，隐藏灯带安装 4.说明:清单工程量按照字体个数计取，实际尺寸与设计尺寸存在出入投标时综合考虑 [工作内容] 1.字制作、运输、安装 2.刷油漆 | 个 | 4
10 | 011508004008 | 前言内文小字 | [项目特征] 1.镌字材料品种、颜色:前言内文小字，亚克力彩印 2.字体规格:9*9cm 3.工艺要求:金属异形雕刻，热转扎弯盒子，焊接焊点便于安装，隐藏灯带安装 4.说明:清单工程量按照字体个数计取（不含标点符号，标点符号根据字体个数综合考虑）），实际尺寸与设计尺寸存在出入投标时综合考虑 [工作内容] 1.字制作、运输、安装 2.刷油漆 | 个 | 87
本页小计
分部分项工程项目清单表
工程名称：山洞街道地名博物街文化项目 | [5 empty] | 第 5 页 共 6 页
序号 | 项目编码 | 项目名称 | 项目特征 | 计量单位 | 工程量 |  | 金额（元）
[7 empty] | 综合单价 | 合价
11 | 011207001001 | 金属格栅墙面 | [项目特征] 1.面层材料品种、规格、颜色:95*150cm定制格栅 2.工艺要求:金属热转扎弯盒子，膨胀螺丝固定上墙 [工作内容] 1.基层清理 2.面层铺贴 | m2 | 6.43
12 | 011207001002 | 镂空装饰画 | [项目特征] 1.面层材料品种、规格、颜色:70*160cm定制格栅 2.工艺要求:金属热转扎弯盒子，膨胀螺丝固定上墙 [工作内容] 1.基层清理 2.面层铺贴 | 幅 | 6
13 | 011207001003 | 主题画 | [项目特征] 1.面层材料品种、规格、颜色:主题画 2.工艺要求:户外金属基础，金属异形切割造型，金属烤漆+金属喷真石漆组合，焊接焊点便于安装，亚克力+金属盒子隐藏灯带安装 [工作内容] 1.基层清理 2.面层铺贴 | m2 | 80
14 | 011207001004 | “山迹“画面松树 | [项目特征] 1.面层材料品种、规格、颜色:主题画 2.工艺要求:图形模板雕刻、墙面定稿处理、人工墙面手绘 [工作内容] 1.基层清理 2.面层铺贴 | m2 | 20
本页小计
分部分项工程项目清单表
工程名称：山洞街道地名博物街文化项目 | [5 empty] | 第 6 页 共 6 页
序号 | 项目编码 | 项目名称 | 项目特征 | 计量单位 | 工程量 |  | 金额（元）
[7 empty] | 综合单价 | 合价
1 | 011406001001 | 定制专色真石漆 | [项目特征] 1.基层类型:根据现场情况综合考虑 2.油漆品种、刷漆遍数:水泥浆、外墙腻子、封闭抗碱底漆、真石漆、防污罩面漆 3.说明:包括完成项目施工的人工费、材料费、机械费、管理费、利润、材料价差、措施费、风险费、大型机械进出场费、安全文明施工费、规费、税金、协调费、环卫费的全费用单价 [工作内容] 1.基层清理 2.刮腻子 3.刷防护材料、油漆 | m2 | 215.73
2 | 010103002001 | 余方弃置 | [项目特征] 1.废弃料品种:根据现场情况综合考虑 2.运距:根据现场情况，投标时综合考虑 3.其他:包含施工场地内场内运输、渣场费、市政上路等全部费用 4.具体做法及要求:满足设计及规范要求 5.其他:此全费用综合单价包含人工费、材料费、施工机具使用费、企业管理费、利润、风险费、揩施项目费(含安全文明施工费)、规费、税金等所有费用 [工作内容] 1.余方点装料运输至弃置点 2.施工图所示全部工作内容 | m3 | 33
本页小计
合 计